## Sheet1
References | manf# | Value | Footprint | Quantity
L1 | XAL5030-222MEC | 2.2u | L_Coilcraft_XAL5030 | 1
U2 | TLV1117-33IDCYR | AP1117-33 | SOT-223-3_TabPin2 | 1
U5 | STF202-22T1G | STF202-22T1G | SOT95P275X110-6N | 1
IC1 | MAX11646EUA+T | MAX11646EUA+T | SOP65P490X110-8N | 1
U3 | CP2102N-A01-GQFN24R | CP2102N-A01-GQFN24 | QFN-24-1EP_4x4mm_P0.5mm_EP2.6x2.6mm | 1
U4 | BQ25895RTW | BQ25895RTW | Texas_S-PWQFN-N24_EP2.7x2.7mm_ThermalVias | 1
USB1 | 47590-0001 | USB_B_Micro | USB_Micro-AB_Molex_47590-0001 | 1
C8, C17, C19, C20, C21 |  | 100n | C_0603_1608Metric | 5
C9, C16, C18 |  | 1u | C_0603_1608Metric | 3
C7 |  | 47n | C_0603_1608Metric | 1
C1, C2, C3, C4, C5, C10, C11, C12, C14, C15 |  | 10u | C_0805_2012Metric | 10
C6 |  | 4.7u | C_0805_2012Metric | 1
C13 |  | 47u | C_0805_2012Metric | 1
R3, R4, R5, R6 |  | 49.9R | R_0603_1608Metric | 4
R1, R2 |  | 4.7K | R_0603_1608Metric | 2
R7, R8 |  | 0R | R_0603_1608Metric | 2
D1 |  | D_Schottky | D_SOD-123 | 1
D2 |  | MBR130T3G | D_SOD-123 | 1
D5 |  | SP0503BAHT | SOT-143 | 1
J4 |  | USB_A | 67643-0910 | 1
J1 |  | HR911105A | HANRUN_HR911105A | 1
J3 |  | Conn_01x02 | JST_PH_S2B-PH-SM4-TB_1x02-1MP_P2.00mm_Horizontal | 1
J5 |  | M04PTH | JST_SH_SM04B-SRSS-TB_1x04-1MP_P1.00mm_Horizontal | 1
J2 |  | CON_HEADER_PRG_AVR_ICSP-PTH | JST_SH_SM06B-SRSS-TB_1x06-1MP_P1.00mm_Horizontal | 1